## Sheet1
Device | Flash (Kbytes) | EEPROM (Kbytes) | SRAM (Bytes) | Max I/O Pins | F.max (MHz) | Vcc (V) | 16-bit Timers | 8-bit Timer | PWM (channels) | RTC | SPI | UART | TWI | ISP | 10-bit A/D | Analog Comp | Brown Out | Watchdog | On Chip Osc | HW MUL | Ints | Ext Ints | Self Prm Mem
AT90PWM2 | 8 | 0.5 | 512 | 19 | 16 | 2.7-5.5 | 1 | 1 | 7 | Yes | Yes | Yes |  | Yes | 8 | Yes | Yes | Yes | Yes | Yes |  | 4 | Yes
AT90PWM3 | 8 | 0.5 | 512 | 19 | 16 | 2.7-5.5 | 1 | 1 | 10 | Yes | Yes | Yes |  | Yes | 11 | Yes | Yes | Yes | Yes | Yes |  | 4 | Yes
ATmega128 | 128 | 4 | 4096 | 53 | 16 | 2.7-5.5 | 2 | 2 | 8 | Yes | 1 | 2 | Yes | Yes | 8 | Yes | Yes | Yes | Yes | Yes | 34 | 8 | Yes
ATmega1280 | 128 | 4 | 8192 | 86 | 16 | 1.8-5.5 | 4 | 2 | 12 | Yes | 1 | 4 | Yes | Yes | 16 | Yes | Yes | Yes | Yes | Yes | 57 | 32 | Yes
ATmega1281 | 128 | 4 | 8192 | 51 | 16 | 1.8-5.5 | 4 | 2 | 6 | Yes | 1 | 2 | Yes | Yes | 16 | Yes | Yes | Yes | Yes | Yes | 57 | 32 | Yes
ATmega16 | 16 | 0.5 | 1024 | 32 | 16 | 2.7-5.5 | 1 | 2 | 4 | Yes | 1 | 1 | Yes | Yes | 8 | Yes | Yes | Yes | Yes | Yes | 20 | 3 | Yes
ATmega162 | 16 | 0.5 | 1024 | 35 | 16 | 1.8-5.5 | 2 | 2 | 4 | Yes | 1 | 2 |  | Yes |  | Yes | Yes | Yes | Yes | Yes | 28 | 3 | Yes
ATmega165 | 16 | 0.5 | 1024 | 54 | 16 | 1.8-5.5 | 1 | 2 | 4 | Yes | 1+USI | 1 | Yes | Yes | 8 | Yes | Yes | Yes | Yes | Yes | 23 | 17 | Yes
ATmega168 | 16 | 0.5 | 1024 | 23 | 20 | 1.8-5.5 | 1 | 2 | 3 | Yes | 1+USART | 1 | Yes | Yes | 8 | Yes | Yes | Yes | Yes | Yes | 26 | 26 | Yes
ATmega169 | 16 | 0.5 | 1024 | 53 | 16 | 1.8-5.5 | 1 | 2 | 4 | Yes | 1+USI | 1 |  | Yes | 8 | Yes | Yes | Yes | Yes | Yes | 23 | 17 | Yes
ATmega2560 | 256 | 4 | 8192 | 86 | 16 | 1.8-5.5 | 4 | 2 | 12 | Yes | 1 | 4 | Yes | Yes | 16 | Yes | Yes | Yes | Yes | Yes | 57 | 32 | Yes
ATmega2561 | 256 | 4 | 8192 | 51 | 16 | 1.8-5.5 | 4 | 2 | 6 | Yes | 1 | 2 | Yes | Yes | 16 | Yes | Yes | Yes | Yes | Yes | 57 | 32 | Yes
ATmega32 | 32 | 1 | 2048 | 32 | 16 | 2.7-5.5 | 1 | 2 | 4 | Yes | 1 | 1 | Yes | Yes | 8 | Yes | Yes | Yes | Yes | Yes | 19 | 3 | Yes
ATmega325 | 32 | 1 | 2048 | 53 | 16 | 1.8-5.5 | 1 | 2 | 4 | Yes | 1+USI | 1 | Yes | Yes | 8 | Yes | Yes | Yes | Yes | Yes | 23 | 17 | Yes
ATmega3250 | 32 | 1 | 2048 | 68 | 16 | 1.8-5.5 | 1 | 2 | 4 | Yes | 1+USI | 1 | Yes | Yes | 8 | Yes | Yes | Yes | Yes | Yes | 32 | 17 | Yes
ATmega329 | 32 | 1 | 2048 | 53 | 16 | 1.8-5.5 | 1 | 2 | 4 | Yes | 1+USI | 1 |  | Yes | 8 | Yes | Yes | Yes | Yes | Yes | 25 | 17 | Yes
ATmega3290 | 32 | 1 | 2048 | 68 | 16 | 1.8-5.5 | 1 | 2 | 4 | Yes | 1+USI | 1 |  | Yes | 8 | Yes | Yes | Yes | Yes | Yes | 25 | 32 | Yes
ATmega406 | 40 | 0.512 | 2048 | 18 | 1 | Apr 25 | 1 | 1 | 1 | Yes |  |  | Yes | Yes |  | Yes | Yes | Yes | Yes | Yes | 23 | 4 | Yes
ATmega48 | 4 | 0.256 | 512 | 23 | 20 | 1.8-5.5 | 1 | 2 | 3 | Yes | 1+USART | 1 | Yes | Yes | 8 | Yes | Yes | Yes | Yes | Yes | 26 | 26 | Yes
ATmega64 | 64 | 2 | 4096 | 53 | 16 | 2.7-5.5 | 2 | 2 | 8 | Yes | 1 | 2 | Yes | Yes | 8 | Yes | Yes | Yes | Yes | Yes | 34 | 8 | Yes
ATmega640 | 64 | 4 | 8192 | 86 | 16 | 1.8-5.5 | 4 | 2 | 12 | Yes | 1+USI | 4 | Yes | Yes | 16 | Yes | Yes | Yes | Yes | Yes | 57 | 32 | Yes
ATmega645 | 64 | 2 | 4096 | 53 | 16 | 1.8-5.5 | 1 | 2 | 4 | Yes | 1+USI | 1 | Yes | Yes | 8 | Yes | Yes | Yes | Yes | Yes | 23 | 17 | Yes
ATmega6450 | 64 | 2 | 4096 | 68 | 16 | 1.8-5.5 | 1 | 2 | 4 | Yes | 1+USI | 1 | Yes | Yes | 8 | Yes | Yes | Yes | Yes | Yes | 32 | 17 | Yes
ATmega649 | 64 | 2 | 4096 | 53 | 16 | 1.8-5.5 | 1 | 2 | 4 | Yes | 1+USI | 1 |  | Yes | 8 | Yes | Yes | Yes | Yes | Yes | 25 | 17 | Yes
ATmega6490 | 64 | 2 | 4096 | 68 | 16 | 1.8-5.5 | 1 | 2 | 4 | Yes | 1+USI | 1 |  | Yes | 8 | Yes | Yes | Yes | Yes | Yes | 25 | 32 | Yes
ATmega8 | 8 | 0.5 | 1024 | 23 | 16 | 2.7-5.5 | 1 | 2 | 3 | Yes | 1 | 1 | Yes | Yes | 8 | Yes | Yes | Yes | Yes | Yes | 18 | 2 | Yes
ATmega8515 | 8 | 0.5 | 512 | 35 | 16 | 2.7-5.5 | 1 | 1 | 3 |  | 1 | 1 |  | Yes |  |  | Yes | Yes | Yes | Yes | 16 | 3 | Yes
ATmega8535 | 8 | 0.5 | 512 | 32 | 16 | 2.7-5.5 | 1 | 2 | 4 |  | 1 | 1 | Yes | Yes | 8 | Yes | Yes | Yes | Yes | Yes | 20 | 3 | Yes
ATmega88 | 8 | 0.5 | 1024 | 23 | 20 | 1.8-5.5 | 1 | 2 | 3 | Yes | 1+USART | 1 | Yes | Yes | 8 | Yes | Yes | Yes | Yes | Yes | 26 | 26 | Yes
ATtiny11 | 1 |  |  | 6 | 6 | 2.7-5.5 |  | 1 | [7 empty] | Yes |  | Yes | Yes |  | 4 | 1
ATtiny12 | 1 | 0.0625 |  | 6 | 8 | 1.8-5.5 |  | 1 | [5 empty] | Yes |  | Yes | Yes | Yes | Yes |  | 5 | 1
ATtiny13 | 1 | 0.064 | 64B + 32 reg | 6 | 20 | 1.8-5.5 |  | 1 | 2 |  |  |  |  | Yes | 4 | Yes | Yes | Yes | Yes | No | 9 | 6 | Yes
ATtiny15L | 1 | 0.0625 |  | 6 | 01. Jun | 2.7-5.5 |  | 2 | 1 |  |  |  |  | Yes | 4 | Yes | Yes | Yes | Yes |  | 8 | 1(+5)
ATtiny2313 | 2 | 0.128 | 128 | 18 | 20 | 1.8-5.5 | 1 | 1 | 4 |  | USI | 1 |  | Yes |  | Yes | Yes | Yes | Yes |  | 8 | 2 | Yes
ATtiny25 | 2 | 0.128 | 128 | 6 | 20 | 1.8-5.5 |  | 12 | 4 | Yes | USI |  | USI | Yes | 4 | Yes | Yes | Yes | Yes |  | 15 | 7 | Yes
ATtiny26 | 2 | 0.125 | 128 | 16 | 16 | 2.7-5.5 |  | 2 | 2 |  | USI |  |  | Yes | 11 | Yes | Yes | Yes | Yes |  | 11 | 1
ATtiny28L | 2 |  | 32 | 11 | 4 | 1.8-5.5 |  | 1 | [7 empty] | Yes |  | Yes | Yes |  | 5 | 2(+8)
ATtiny45 | 4 | 0.256 | 256 | 6 | 20 | 1.8-5.5 |  | 12 | 4 | Yes | USI |  | USI | Yes | 4 | Yes | Yes | Yes | Yes |  | 15 | 7 | Yes
ATtiny85 | 8 | 0.512 | 512 | 6 | 20 | 1.8-5.5 |  | 12 | 4 | Yes | USI |  | USI | Yes | 4 | Yes | Yes | Yes | Yes |  | 15 | 7 | Yes